## Sheet1
工程问题
% 1.Three bar truss design， 三杆桁架设计 | 1
% 2.Welded beam structure problem， 焊接梁结构问题
% 3.tension/Compression spring design， 张力/压缩弹簧设计问题
% 4.Speed Reducer， 减速器 | 3
% 5.Cantilever Beam， 悬臂梁
% 6.Pressure vessel design， 压力容器设计 | 4
% 7.I-beam vertical deflection 工字钢垂直挠度 | 2
% 8.Gear train design 齿轮系设计
% 9.Tubular column design， 管状柱设计
% 10.Corrugated bulkhead design， 波纹舱壁设计
% 11.Piston lever，活塞杆
% 12.Reinforced concrete beam design， 钢筋混凝土梁设计
% 13.Car side impact design， 汽车侧面碰撞设计
% 14.Sawmill operation problem， 锯木厂运行问题
% 15. hydro-static thrust bearing， 静压推力轴承设计
% 16. Rolling element bearing design 滚动轴承设计
% 17. Multiple disk clutch brake design problem 多盘离合器制动器设计问题
% 18. Step-cone pulley problem 步进圆锥滑轮问题
% 19. Planetary gear train design， 行星轮系设计
% 20. Robot gripper problem， 机器人夹持器问题
% 21. Heat exchanger network design problem， 换热器网络设计
% 22. Heat exchanger network design problem(2) ，换热器网络设计(2)
% 23. Haverly's Pooling Problem，Haverly's 泳池问题
% 24. Blending-Pooling-Separation problem
% 25. Reactor network design， 反应堆网络设计
% 26. Optimal operation of alkylation unit， 烷基化装置的优化操作
% 27. Gas transmission compressor design， 输气压缩机设计
% 28. Two-reactor problem， 两个反应器问题
% 29 industrial refrigeration system， 工业制冷系统
% 30 Himmelblau's function，Himmelblau函数
% 31 SOPWM for 3-level inverters，3电平逆变器同步最佳脉宽调制
% 32 Topology optimization, 拓扑优化

## Sheet2
工程1 Three bar truss design， 三杆桁架设计
name | I-DBO | DBO | GWO | BKA
ave-cg
worst | 259.805 | 259.8072 | 259.8051 | 259.805
best | 259.805 | 259.9109 | 259.8086 | 259.805
std | 4.4759e-13 | 0.041774 | 0.0014712 | 4.0194e-14
mean | 259.805 | 259.8372 | 259.806 | 259.805
median | 259.805 | 259.8235 | 259.8055 | 259.805
Friedman Test | 6.2985e-37<0.05
工程7 I-beam vertical deflection 工字钢垂直挠度
name | I-DBO | DBO | GWO | BKA
ave-cg
worst | 6.703 | 6.7001 | 6.7009 | 6.703
best | 6.703 | 6.703 | 6.7029 | 6.703
std | 4.4409e-16 | 0.0013153 | 0.00078723 | 2.423e-09
mean | 6.703 | 6.7025 | 6.7022 | 6.703
median | 6.703 | 6.703 | 6.7022 | 6.703
Friedman Test | 1.28e-36<0.05
工程4 Speed Reducer， 减速器
name | I-DBO | DBO | GWO | BKA
ave-cg
worst | 2638.8198 | 2638.8198 | 2639.0742 | 2638.8198
best | 2638.8198 | 2640.6107 | 2641.9585 | 2638.8198
std | 3.9382e-13 | 0.85664 | 1.1826 | 4.3213e-07
mean | 2638.8198 | 2639.513 | 2639.8668 | 2638.8198
median | 2638.8198 | 2639.0306 | 2639.4758 | 2638.8198
Friedman Test | 1.5391e-35<0.05
工程6 Pressure vessel design， 压力容器设计
name | I-DBO | DBO | GWO | BKA
ave-cg
worst | 753.5014 | 753.519 | 767.9034 | 753.5014
best | 1392.7496 | 1429.4337 | 1582.2704 | 1513.6534
std | 285.8805 | 359.2238 | 335.8835 | 303.9407
mean | 881.3511 | 1146.7912 | 1355.6531 | 1289.0808
median | 753.5014 | 1393.1715 | 1475.3255 | 1392.7496
Friedman Test | 4.8618e-37<0.05